## Feuille 1
AVA070 | U | Diffuseur.
Diffuseur aérien, modèle PS-00-10A "HUNTER", rayon de 3 m, arc ajustable entre 1° et 360°, débit de 0,05 à 0,55 m³/h, intervalle de pressions recommandé de 1,4 à 2,8 bar, hauteur totale de 11 cm.
Code interne |  |  | Désignation | Quantité | Unité | Prix unitaire | Prix total
mt48hun100maa |  |  | Diffuseur aérien, modèle PS-00-10A "HUNTER", rayon de 3 m, arc ajustable entre 1° et 360°, débit de 0,05 à 0,55 m³/h, intervalle de pressions recommandé de 1,4 à 2,8 bar, hauteur totale de 11 cm, avec filet femelle de 1/2" et filtre de grande surface. | 1 | U | 3.15 | 3.15
mt48hun500b |  |  | Collier et support pour asperseurs et diffuseurs aériens, "HUNTER". | 1 | U | 3.76 | 3.76
mt48hun520a |  |  | Té en PVC, avec filet de 1/2". | 1 | U | 0.5 | 0.5
mt48hun515a |  |  | Tuyauterie en PVC avec filet de 1/2", de 30 cm de longueur. | 1 | U | 0.7 | 0.7
mo008 |  |  | Compagnon professionnel III/CP2 plombier. | 0.101 | h | 25.49 | 2.57
mo107 |  |  | Ouvrier professionnel II/OP plombier. | 0.101 | h | 21.9 | 2.21
|  |  | Coûts directs complémentaires | 2 | % | 12.89 | 0.26
Coût d'entretien décennal: 6,18€ les 10 premières années. | [5 empty] | Montant total HT: | 13.15