## Feuille 1
AVA090 | U | Électrovanne.
Électrovanne en PVC, avec connexions filetées de 1" de diamètre, débit de 0,23 à 6,81 m³/h, pression de 1,38 à 10,34 bar, alimentation du solénoïde à 24 Vca, modèle SRV-100G-B "HUNTER", avec regard en plastique pourvu d'un couvercle.
Code interne |  | Désignation | Quantité | Unité | Prix unitaire | Prix total
mt48hun300q |  | Électrovanne en PVC, avec connexions filetées de 1" de diamètre, débit de 0,23 à 6,81 m³/h, pression de 1,38 à 10,34 bar, alimentation du solénoïde à 24 Vca, modèle SRV-100G-B "HUNTER", corps en ligne, avec possibilité d'ouverture manuelle. | 1 | U | 17.9 | 17.9
mt48wwg010a |  | Regard en plastique, avec tampon et sans fond, de 30x30x30 cm, pour hébergement de vannes en systèmes d'arrosage. | 1 | U | 30.71 | 30.71
mo008 |  | Compagnon professionnel III/CP2 plombier. | 0.201 | h | 25.49 | 5.12
mo107 |  | Ouvrier professionnel II/OP plombier. | 0.201 | h | 21.9 | 4.4
mo003 |  | Compagnon professionnel III/CP2 électricien. | 0.101 | h | 25.49 | 2.57
|  | Coûts directs complémentaires | 2 | % | 60.7 | 1.21
Coût d'entretien décennal: 39,62€ les 10 premières années. |  |  |  |  | Montant total HT: | 61.91