## Feuille 1
AVA110 | U | Programmateur.
Programmateur électronique pour arrosage automatique, pour 2 stations, avec 3 programmes et 4 démarrages journaliers par programme, montage mural intérieur, avec transformateur 230/24 V extérieur, modèle EC-201i-E "HUNTER".
Code interne |  | Désignation | Quantité | Unité | Prix unitaire | Prix total
mt48hun600ga |  | Programmateur électronique pour arrosage automatique, pour 2 stations, avec 3 programmes et 4 démarrages journaliers par programme, montage mural intérieur, avec transformateur 230/24 V extérieur, modèle EC-201i-E "HUNTER", programmation non volatile, temps d'arrosage allant d'1 min à 4 h par incréments d'1 min, avec connexions pour capteurs de pluie, d'humidité, de température ou de vent. | 1 | U | 57.6 | 57.6
mo003 |  | Compagnon professionnel III/CP2 électricien. | 0.719 | h | 25.49 | 18.33
mo102 |  | Ouvrier professionnel II/OP électricien. | 0.719 | h | 21.9 | 15.75
|  | Coûts directs complémentaires | 2 | % | 91.68 | 1.83
Coût d'entretien décennal: 65,46€ les 10 premières années. |  |  |  |  | Montant total HT: | 93.51