## Feuille 1
XDA060 | U | Asperseur.
Asperseur aérien de turbine, modèle PGS-ADJ "HUNTER", rayon de 6,7 à 15,9 m, arc ajustable entre 40° et 360°, débit de 0,11 à 3,27 m³/h, intervalle de pressions recommandé de 2,1 à 4,8 bar, hauteur totale de 19 cm.
Code interne |  | Désignation | Quantité | Unité | Prix unitaire | Prix total
mt48hun030yb |  | Asperseur aérien de turbine, modèle PGS-ADJ "HUNTER", rayon de 6,7 à 15,9 m, arc ajustable entre 40° et 360°, débit de 0,11 à 3,27 m³/h, intervalle de pressions recommandé de 2,1 à 4,8 bar, hauteur totale de 19 cm, avec engrenage lubrifié à l'eau, filet femelle de 3/4", filtre de grande surface et douze tuyères standard interchangeables. | 1 | U | 16.34 | 16.34
mt48hun500b |  | Collier et support pour asperseurs et diffuseurs aériens, "HUNTER". | 1 | U | 3.78 | 3.78
mt48hun520b |  | Té en PVC, avec filet de 3/4". | 1 | U | 0.6 | 0.6
mt48hun515b |  | Tuyauterie en PVC avec filet de 3/4", de 30 cm de longueur. | 1 | U | 0.8 | 0.8
mo008 |  | Compagnon professionnel III/CP2 plombier. | 0.108 | h | 25.49 | 2.75
mo107 |  | Ouvrier professionnel II/OP plombier. | 0.108 | h | 21.9 | 2.37
|  | Coûts directs complémentaires | 2 | % | 26.64 | 0.53
Coût d'entretien décennal: 12,77€ les 10 premières années. |  |  |  |  | Montant total HT: | 27.17