## Feuille 1
XDA060 | U | Asperseur.
Asperseur aérien de turbine, modèle I-20-ADV "HUNTER", rayon de 5,2 à 14,3 m, arc ajustable entre 40° et 360°, tige en plastique, débit de 0,08 à 3,36 m³/h, intervalle de pressions recommandé de 2,1 à 4,8 bar, hauteur totale de 19 cm.
Code interne |  |  | Désignation | Quantité | Unité | Prix unitaire | Prix total
mt48hun040qaa |  |  | Asperseur aérien de turbine, modèle I-20-ADV "HUNTER", rayon de 5,2 à 14,3 m, arc ajustable entre 40° et 360°, tige en plastique, débit de 0,08 à 3,36 m³/h, intervalle de pressions recommandé de 2,1 à 4,8 bar, hauteur totale de 19 cm, avec engrenage lubrifié à l'eau, filet femelle de 3/4", vanne antidrainage, filtre de grande surface, huit tuyères interchangeables avec angle de trajectoire de 25° et quatre tuyères interchangeables avec angle de trajectoire de 13°. | 1 | U | 21.07 | 21.07
mt48hun500b |  |  | Collier et support pour asperseurs et diffuseurs aériens, "HUNTER". | 1 | U | 3.78 | 3.78
mt48hun520b |  |  | Té en PVC, avec filet de 3/4". | 1 | U | 0.6 | 0.6
mt48hun515b |  |  | Tuyauterie en PVC avec filet de 3/4", de 30 cm de longueur. | 1 | U | 0.8 | 0.8
mo008 |  |  | Compagnon professionnel III/CP2 plombier. | 0.108 | h | 25.49 | 2.75
mo107 |  |  | Ouvrier professionnel II/OP plombier. | 0.108 | h | 21.9 | 2.37
|  |  | Coûts directs complémentaires | 2 | % | 31.37 | 0.63
Coût d'entretien décennal: 15,04€ les 10 premières années. | [5 empty] | Montant total HT: | 32