## Feuille 1
XDA060 | U | Asperseur.
Asperseur émergent de turbine, modèle PGP-ADJ "HUNTER", rayon de 6,7 à 15,9 m, arc ajustable entre 40° et 360°, débit de 0,11 à 3,27 m³/h, intervalle de pressions recommandé de 2,1 à 4,8 bar, émergence de 10 cm, hauteur totale de 19 cm.
Code interne |  |  | Désignation | Quantité | Unité | Prix unitaire | Prix total
mt48hun030Od |  |  | Asperseur émergent de turbine, modèle PGP-ADJ "HUNTER", rayon de 6,7 à 15,9 m, arc ajustable entre 40° et 360°, débit de 0,11 à 3,27 m³/h, intervalle de pressions recommandé de 2,1 à 4,8 bar, émergence de 10 cm, hauteur totale de 19 cm, avec engrenage lubrifié à l'eau, filet femelle de 3/4", filtre de grande surface et douze tuyères standard interchangeables. | 1 | U | 15.59 | 15.59
mt48hun510d |  |  | Coude articulé pour union d'asperseur émergent à la tuyauterie secondaire, avec filets de 3/4", "HUNTER", composé de deux coudes articulés et tuyauterie de 30 cm de longueur. | 1 | U | 3.1 | 3.1
mt48hun520b |  |  | Té en PVC, avec filet de 3/4". | 1 | U | 0.6 | 0.6
mo008 |  |  | Compagnon professionnel III/CP2 plombier. | 0.162 | h | 25.49 | 4.13
mo107 |  |  | Ouvrier professionnel II/OP plombier. | 0.162 | h | 21.9 | 3.55
|  |  | Coûts directs complémentaires | 2 | % | 26.97 | 0.54
Coût d'entretien décennal: 12,93€ les 10 premières années. | [5 empty] | Montant total HT: | 27.51