## Feuille 1
XDA060 | U | Asperseur.
Asperseur émergent de turbine, modèle I-20-6P-ADS "HUNTER", rayon de 5,2 à 14,3 m, arc ajustable entre 40° et 360°, tige en acier, débit de 0,08 à 3,36 m³/h, intervalle de pressions recommandé de 2,1 à 4,8 bar, émergence de 15 cm, hauteur totale de 25 cm.
Code interne |  |  | Désignation | Quantité | Unité | Prix unitaire | Prix total
mt48hun040Dia |  |  | Asperseur émergent de turbine, modèle I-20-6P-ADS "HUNTER", rayon de 5,2 à 14,3 m, arc ajustable entre 40° et 360°, tige en acier, débit de 0,08 à 3,36 m³/h, intervalle de pressions recommandé de 2,1 à 4,8 bar, émergence de 15 cm, hauteur totale de 25 cm, avec engrenage lubrifié à l'eau, filet femelle de 3/4", vanne antidrainage, filtre de grande surface, huit tuyères interchangeables avec angle de trajectoire de 25° et quatre tuyères interchangeables avec angle de trajectoire de 13°. | 1 | U | 43.14 | 43.14
mt48hun510d |  |  | Coude articulé pour union d'asperseur émergent à la tuyauterie secondaire, avec filets de 3/4", "HUNTER", composé de deux coudes articulés et tuyauterie de 30 cm de longueur. | 1 | U | 3.1 | 3.1
mt48hun520b |  |  | Té en PVC, avec filet de 3/4". | 1 | U | 0.6 | 0.6
mo008 |  |  | Compagnon professionnel III/CP2 plombier. | 0.108 | h | 25.49 | 2.75
mo107 |  |  | Ouvrier professionnel II/OP plombier. | 0.108 | h | 21.9 | 2.37
|  |  | Coûts directs complémentaires | 2 | % | 51.96 | 1.04
Coût d'entretien décennal: 24,91€ les 10 premières années. | [5 empty] | Montant total HT: | 53