## Feuille 1
AVA060 | U | Asperseur.
Asperseur aérien de turbine, modèle PGJ-00 "HUNTER", rayon de 4,6 à 11,3 m, arc ajustable entre 40° et 360°, débit de 0,15 à 1,20 m³/h, intervalle de pressions recommandé de 2,1 à 3,4 bar, hauteur totale de 18 cm.
Code interne |  | Désignation | Quantité | Unité | Prix unitaire | Prix total
mt48hun020qa |  | Asperseur aérien de turbine, modèle PGJ-00 "HUNTER", rayon de 4,6 à 11,3 m, arc ajustable entre 40° et 360°, débit de 0,15 à 1,20 m³/h, intervalle de pressions recommandé de 2,1 à 3,4 bar, hauteur totale de 18 cm, avec engrenage lubrifié à l'eau, filet femelle de 1/2", filtre de grande surface et huit tuyères interchangeables. | 1 | U | 13.95 | 13.95
mt48hun500b |  | Collier et support pour asperseurs et diffuseurs aériens, "HUNTER". | 1 | U | 3.76 | 3.76
mt48hun520a |  | Té en PVC, avec filet de 1/2". | 1 | U | 0.5 | 0.5
mt48hun515a |  | Tuyauterie en PVC avec filet de 1/2", de 30 cm de longueur. | 1 | U | 0.7 | 0.7
mo008 |  | Compagnon professionnel III/CP2 plombier. | 0.109 | h | 25.49 | 2.78
mo107 |  | Ouvrier professionnel II/OP plombier. | 0.109 | h | 21.9 | 2.39
|  | Coûts directs complémentaires | 2 | % | 24.08 | 0.48
Coût d'entretien décennal: 11,54€ les 10 premières années. |  |  |  |  | Montant total HT: | 24.56